## Hight Flux GT Cores
Part No | Nominal Inductance(nH/N²) |  |  | Path Length (cm) | Cross Section Area (cm²) | Dimensions(mm)
[6 empty] | Before Finish Dimensions |  |  | After Finish Dimensions
[6 empty] | OD(mm) | ID(mm) | HT(mm) | OD(mm) | ID(mm) | HT(mm)
| 26u | 060u | 125u |  |  | MAX | MIN | MAX | MAX | MIN | MAX
CH097GT | 14 | 32 | 67 | 2.18 | 0.095 | 9.65 | 4.78 | 3.96 | 10.29 | 4.27 | 4.57
CH102GT | 14 | 32 | 67 | 2.38 | 0.1 | 10.16 | 5.08 | 3.96 | 10.8 | 4.57 | 4.57
CH112GT | 11 | 26 | 54 | 2.69 | 0.091 | 11.18 | 6.35 | 3.96 | 11.9 | 5.89 | 4.72
CH127GT | 12 | 27 | 56 | 3.12 | 0.114 | 12.7 | 7.62 | 4.75 | 13.46 | 6.99 | 5.51
CH147GT | 14 | 32 | 67 | 3.63 | 0.154 | 14.7 | 8.9 | 5.6 | 15.5 | 8.2 | 6.4
CH166GT | 15 | 35 | 73 | 4.11 | 0.192 | 16.51 | 10.16 | 6.35 | 17.4 | 9.53 | 7.11
CH172GT | 19 | 43 | 90 | 4.14 | 0.232 | 17.27 | 9.65 | 6.35 | 18.03 | 9.02 | 7.11
CH203GT | 14 | 32 | 67 | 5.09 | 0.226 | 20.32 | 12.7 | 6.35 | 21.1 | 12.07 | 7.11
CH229GT | 19 | 43 | 90 | 5.67 | 0.331 | 22.86 | 13.97 | 7.62 | 23.62 | 13.39 | 8.38
CH234GT | 22 | 51 | 106 | 5.88 | 0.388 | 23.57 | 14.4 | 8.89 | 24.3 | 13.77 | 9.7
CH252GT | 27 | 62 | 130 | 6.1 | 0.504 | 25.2 | 14.6 | 10 | 26 | 13.9 | 10.8
CH270GT | 33 | 75 | 156 | 6.35 | 0.654 | 26.92 | 14.73 | 11.18 | 27.7 | 14.1 | 11.99
CH300GT | 29 | 68 | 141 | 7.27 | 0.652 | 30 | 17.4 | 10.9 | 30.8 | 16.7 | 11.8
CH330GT | 26 | 61 | 127 | 8.15 | 0.672 | 33.02 | 19.94 | 10.67 | 33.83 | 19.3 | 11.61
CH343GT | 16 | 38 | 79 | 8.95 | 0.454 | 34.29 | 23.37 | 8.89 | 35.2 | 22.6 | 9.83
CH358GT | 24 | 56 | 117 | 8.98 | 0.678 | 35.81 | 22.35 | 10.46 | 36.7 | 21.5 | 11.28
CH378GT | 30 | 70 | 145 | 9.4 | 0.867 | 37.8 | 23.2 | 12.5 | 38.7 | 22.3 | 13.4
CH400GT | 35 | 81 | 169 | 9.84 | 1.072 | 39.88 | 24.13 | 14.48 | 40.7 | 23.3 | 15.37
CH434GT | 40 | 92 | 191 | 10.74 | 1.308 | 43.4 | 26.4 | 16.2 | 44.3 | 25.5 | 17.1
CH467GT | 59 | 135 | 281 | 10.74 | 1.99 | 46.74 | 24.13 | 18.03 | 47.6 | 23.3 | 18.92
CH468GT | 37 | 86 | 179 | 11.63 | 1.34 | 46.74 | 28.7 | 15.24 | 47.6 | 27.9 | 16.13
CH488GT | 44 | 101 | 210 | 11.74 | 1.569 | 48.8 | 27.9 | 15.8 | 49.7 | 27 | 16.7
CH508GT | 32 | 73 | 152 | 12.73 | 1.25 | 50.8 | 31.75 | 13.46 | 51.7 | 30.9 | 14.35
CH540GT | 44 | 102 | 213 | 12.63 | 1.71 | 54 | 29 | 14.4 | 54.9 | 28.1 | 15.3
CH571GT | 60 | 138 | 288 | 12.5 | 2.29 | 57.15 | 26.39 | 15.24 | 58 | 25.6 | 16.1
CH572GT | 33 | 75 | 156 | 14.3 | 1.444 | 57.15 | 35.56 | 13.97 | 58 | 34.7 | 14.86
CH596GT | 54 | 125 | 260 | 14.33 | 2.371 | 59.6 | 34 | 19.5 | 60.6 | 33 | 20.5
CH610GT | 83 | 192 | 400 | 14.37 | 3.675 | 62 | 32.6 | 25 | 63.1 | 31.37 | 26.27
CH640GT | 49 | 113 | 234 | 16.04 | 2.394 | 64 | 40 | 21 | 65.1 | 39 | 22.1
CH680GT | 62 | 143 | 299 | 15.81 | 3.008 | 68 | 36 | 20 | 69.1 | 35 | 21.1
CH740GT | 89 | 206 | 429 | 18.39 | 4.788 | 74.1 | 45.3 | 35 | 75.2 | 44.07 | 36.27